## Card_Hmin
magnetic field constant | µ0 | 1.2566e-06 | Vs/Am | f_res | H_min
|  |  |  | MHz | A/m
carrier frequency | fc | 13.56 | MHz | 12.1 | 1.3147
resonance frequency | f_res | 13.7 | MHz | 12.2 | 1.2283
|  |  |  | 12.3 | 1.1455
antenna area | A | 0.0014 | m² | 12.4 | 1.0663
Number of turns | N | 4 |  | 12.5 | 0.99105
antenna inductance | LA | 1.86 | µH | 12.6 | 0.91992
|  |  |  | 12.7 | 0.85329
eq. parallel resistance | Rp | 1350 | Ohm | 12.8 | 0.79158
|  |  |  | 12.9 | 0.73533
min. voltage for chip | u_chip | 2.8 | V(pp) | 13 | 0.68516
|  |  |  | 13.1 | 0.64179
--------------------------------------- |  |  |  | 13.2 | 0.60596
|  |  |  | 13.3 | 0.57837
min. H-field for operation | H_min | 0.55636 | A/m(rms) | 13.4 | 0.55956
|  |  |  | 13.5 | 0.54978
|  |  |  | 13.6 | 0.54889
|  |  |  | 13.7 | 0.55636
|  |  |  | 13.8 | 0.57136
|  |  |  | 13.9 | 0.59283
|  |  |  | 14 | 0.61968
|  |  |  | 14.1 | 0.65086
|  |  |  | 14.2 | 0.68545
|  |  |  | 14.3 | 0.72264
|  |  |  | 14.4 | 0.76178
|  |  |  | 14.5 | 0.80235
|  |  |  | 14.6 | 0.84392
|  |  |  | 14.7 | 0.88616
|  |  |  | 14.8 | 0.9288
|  |  |  | 14.9 | 0.97163
|  |  |  | 15 | 1.0145
|  |  |  | 15.1 | 1.0572
|  |  |  | 15.2 | 1.0998
|  |  |  | 15.3 | 1.142
|  |  |  | 15.4 | 1.1839
|  |  |  | 15.5 | 1.2253
|  |  |  | 15.6 | 1.2663
|  |  |  | 15.7 | 1.3069
|  |  |  | 15.8 | 1.3469
|  |  |  | 15.9 | 1.3864
|  |  |  | 16 | 1.4254